## EF DATA시트접합
HI-POL 이중벽 폴리에틸렌관 접합 및 부설 (E/F DATA SHEET 융착)
기준년도 : 2001년 상반기 | [7 empty] | (개소당)
구 분 | 단위 | 단가 | 150mm |  | 200mm |  | 250mm
|  |  | 수 량 | 금 액 | 수 량 | 금 액 | 수 량 | 금 액
배 관 공 | 인 | 49542 | 0.22 | 10899.24 | 0.22 | 10899.24 | 0.23 | 11394.66
보통인부 | 인 | 37052 | 0.22 | 8151.44 | 0.22 | 8151.44 | 0.23 | 8521.96
발 전 기 | 시간 | 18229 | 0.17 | 3098.93 | 0.17 | 3098.93 | 0.18 | 3281.22
융 착 기 | 시간 | 858 | 0.17 | 145.86 | 0.17 | 145.86 | 0.18 | 154.44
합 계 |  |  |  | 22295.47 |  | 22295.47 |  | 23352.28
(개소당)
구 분 | 단위 | 단가 | 300mm |  | 350mm |  | 400mm
|  |  | 수 량 | 금 액 | 수 량 | 금 액 | 수 량 | 금 액
배 관 공 | 인 | 49542 | 0.25 | 12385.5 | 0.28 | 13871.76 | 0.33 | 16348.86
보통인부 | 인 | 37052 | 0.25 | 9263 | 0.28 | 10374.56 | 0.5 | 18526
발 전 기 | 시간 | 18229 | 0.2 | 3645.8 | 0.23 | 4192.67 | 0.27 | 4921.83
융 착 기 | 시간 | 858 | 0.2 | 171.6 | 0.23 | 197.34 | 0.27 | 231.66
합 계 |  |  |  | 25465.9 |  | 28636.33 |  | 40028.35
(개소당)
구 분 | 단위 | 단가 | 450mm |  | 500mm |  | 600mm
|  |  | 수 량 | 금 액 | 수 량 | 금 액 | 수 량 | 금 액
배 관 공 | 인 | 49542 | 0.4 | 19816.8 | 0.48 | 23780.16 | 0.32 | 15853.44
보통인부 | 인 | 37052 | 0.6 | 22231.2 | 0.7 | 25936.4 | 0.32 | 11856.64
발 전 기 | 시간 | 18229 | 0.32 | 5833.28 | 0.38 | 6927.02 | 0.45 | 8203.05
융 착 기 | 시간 | 858 | 0.32 | 274.56 | 0.38 | 326.04 | 0.45 | 386.1
크 레 인 | 시간 | 48528 |  |  |  |  | 0.42 | 20381.76
합 계 |  |  |  | 48155.84 |  | 56969.62 |  | 56680.99
(개소당)
구 분 | 단위 | 단가 | 700mm |  | 800mm |  | 900mm
|  |  | 수 량 | 금 액 | 수 량 | 금 액 | 수 량 | 금 액
배 관 공 | 인 | 49542 | 0.34 | 16844.28 | 0.36 | 17835.12 | 0.43 | 21303.06
보통인부 | 인 | 37052 | 0.34 | 12597.68 | 0.43 | 15932.36 | 0.65 | 24083.8
발 전 기 | 시간 | 18229 | 0.53 | 9661.37 | 0.62 | 11301.98 | 0.72 | 13124.88
융 착 기 | 시간 | 858 | 0.53 | 454.74 | 0.62 | 531.96 | 0.72 | 617.76
크 레 인 | 시간 | 48528 | 0.5 | 24264 | 0.58 | 28146.24 | 0.67 | 32513.76
합 계 |  |  |  | 63822.07 |  | 73747.66 |  | 91643.26
(개소당)
구 분 | 단위 | 단가 | 1,000mm |  | 1,200mm
|  |  | 수 량 | 금 액 | 수 량 | 금 액
배 관 공 | 인 | 49542 | 0.45 | 22293.9 | 0.5 | 24771
보통인부 | 인 | 37052 | 0.69 | 25565.88 | 0.74 | 27418.48
발 전 기 | 시간 | 18229 | 0.83 | 15130.07 | 0.95 | 17317.55
융 착 기 | 시간 | 858 | 0.83 | 712.14 | 0.95 | 815.1
크 레 인 | 시간 | 48528 | 0.75 | 36396 | 0.92 | 44645.76
합 계 |  |  |  | 100097.99 |  | 114967.89
#주 : 1. 본 품은 관길이 6m를 표준으로 전기융착식 방법으로 접합 부설을 기준한 것이다.
2. 본 품은 소운반이 포함되어 있으며, 관로의 터파기, 되메우기, 잔토처리 및 물푸기 등은
별도 계상한다.
3. 각종 접착재료의 규격 및 품질은 관련 K.S규정에 따른다.
4. 크레인(트럭)은 10ton, 발전기는 25kw, 융착기는 20~75mm를 기준한 것이다.
5. 공구손료 및 잡재료비용은 별도 계상한다.

## SUS및PE밴드접합
HI-POL 이중벽 폴리에틸렌관 접합 및 부설(SUS/PE 밴드)
기준년도 : 2001년 상반기
(개소당)
구 분 | 단위 | 단가 | 150mm |  | 200mm |  | 250mm
|  |  | 수 량 | 금 액 | 수 량 | 금 액 | 수 량 | 금 액
배 관 공 | 인 | 49542 | 0.22 | 10899.24 | 0.22 | 10899.24 | 0.23 | 11394.66
보통인부 | 인 | 37052 | 0.22 | 8151.44 | 0.22 | 8151.44 | 0.23 | 8521.96
LPG | kg | 773 | 0.2 | 154.6 | 0.25 | 193.25 | 0.3 | 231.9
합 계 |  |  |  | 19205.28 |  | 19243.93 |  | 20148.52
(개소당)
구 분 | 단위 | 단가 | 300mm |  | 350mm |  | 400mm
|  |  | 수 량 | 금 액 | 수 량 | 금 액 | 수 량 | 금 액
배 관 공 | 인 | 49542 | 0.25 | 12385.5 | 0.28 | 13871.76 | 0.33 | 16348.86
보통인부 | 인 | 37052 | 0.25 | 9263 | 0.28 | 10374.56 | 0.5 | 18526
LPG | kg | 773 | 0.35 | 270.55 | 0.4 | 309.2 | 0.45 | 347.85
합 계 |  |  |  | 21919.05 |  | 24555.52 |  | 35222.71
(개소당)
구 분 | 단위 | 단가 | 450mm |  | 500mm |  | 600mm
|  |  | 수 량 | 금 액 | 수 량 | 금 액 | 수 량 | 금 액
배 관 공 | 인 | 49542 | 0.4 | 19816.8 | 0.48 | 23780.16 | 0.51 | 25266.42
보통인부 | 인 | 37052 | 0.6 | 22231.2 | 0.7 | 25936.4 | 0.32 | 11856.64
LPG | kg | 773 | 0.5 | 386.5 | 0.55 | 425.15 | 0.6 | 463.8
크 레 인 | 시간 | 48528 |  |  |  |  | 0.42 | 20381.76
합 계 |  |  |  | 42434.5 |  | 50141.71 |  | 57968.62
(개소당)
구 분 | 단위 | 단가 | 700mm |  | 800mm |  | 900mm
|  |  | 수 량 | 금 액 | 수 량 | 금 액 | 수 량 | 금 액
배 관 공 | 인 | 49542 | 0.56 | 27743.52 | 0.62 | 30716.04 | 0.67 | 33193.14
보통인부 | 인 | 37052 | 0.34 | 12597.68 | 0.4 | 14820.8 | 0.47 | 17414.44
LPG | kg | 773 | 0.65 | 502.45 | 0.7 | 541.1 | 0.85 | 657.05
크 레 인 | 시간 | 48528 | 0.5 | 24264 | 0.58 | 28146.24 | 0.67 | 32513.76
합 계 |  |  |  | 65107.65 |  | 74224.18 |  | 83778.39
(개소당)
구 분 | 단위 | 단가 | 1,000mm |  | 1,200mm
|  |  | 수 량 | 금 액 | 수 량 | 금 액
배 관 공 | 인 | 49542 | 0.73 | 36165.66 | 0.81 | 40129.02
보통인부 | 인 | 37052 | 0.56 | 20749.12 | 0.62 | 22972.24
LPG | kg | 773 | 0.9 | 695.7 | 1 | 773
크 레 인 | 시간 | 48528 | 0.75 | 36396 | 0.92 | 44645.76
합 계 |  |  |  | 94006.48 |  | 108520.02
#주 : 1. 본 품은 관길이 6m를 표준으로 밴드접합방법으로 접합 부설을 기준한 것이다.
2. 본 품은 소운반이 포함되어 있으며, 관로의 터파기, 되메우기, 잔토처리 및 물푸기 등은
별도 계상한다.
3. 각종 접착재료의 규격 및 품질은 관련 K.S규정에 따른다.
4. 크레인(트럭)은 10ton을 기준한 것이다.
5. 공구손료 및 잡재료비용은 별도 계상한다.

## 전기융착새들접합
HI-POL 이중벽 E/F DATA 새들 접합 및 부설(전기융착식)
기준년도 : 2001년 상반기 | [7 empty] | (개소당)
구 분 | 단위 | 단가 | 75mm |  | 100mm |  | 150mm
|  |  | 수 량 | 금 액 | 수 량 | 금 액 | 수 량 | 금 액
배 관 공 | 인 | 49542 | 0.22 | 10899.24 | 0.22 | 10899.24 | 0.23 | 11394.66
보통인부 | 인 | 37052 | 0.22 | 8151.44 | 0.22 | 8151.44 | 0.23 | 8521.96
발 전 기 | 시간 | 17439 | 0.17 | 2964.63 | 0.17 | 2964.63 | 0.18 | 3139.02
융 착 기 | 시간 | 657 | 0.17 | 111.69 | 0.17 | 111.69 | 0.18 | 118.26
합 계 |  |  |  | 22127 |  | 22127 |  | 23173.9
(개소당)
구 분 | 단위 | 단가 | 200mm |  | 250mm |  | 300mm
|  |  | 수 량 | 금 액 | 수 량 | 금 액 | 수 량 | 금 액
배 관 공 | 인 | 49542 | 0.25 | 12385.5 | 0.28 | 13871.76 | 0.33 | 16348.86
보통인부 | 인 | 37052 | 0.25 | 9263 | 0.28 | 10374.56 | 0.5 | 18526
발 전 기 | 시간 | 17439 | 0.2 | 3487.8 | 0.23 | 4010.97 | 0.27 | 4708.53
융 착 기 | 시간 | 657 | 0.2 | 131.4 | 0.23 | 151.11 | 0.27 | 177.39
합 계 |  |  |  | 25267.7 |  | 28408.4 |  | 39760.78
(개소당)
#주 : 1. 본 품은 이중벽폴리에틸렌관 본체에 새들(SADDLE)분기관을 전기융착식 방법으로 접합
시키는 품이다
2. 본 품의 관경은 본관의 관경이 아니라 분기관의 관경을 말한다.
3. 본 품에는 소운반 및 본관 천공작업이 포함되어 있다.

## 맨홀설치
HI-POL 맨홀설치 일위대가표
기준년도 : 2001년 상반기
| 구분 규격(mm) | 배관공(인) | 보통인부(인) | 크레인(인)
| 600 | 0.1 | 0.1 | 0.14
| 700 | 0.11 | 0.11 | 0.17
| 800 | 0.12 | 0.14 | 0.19
| 900 | 0.14 | 0.22 | 0.22
| 1000 | 0.15 | 0.23 | 0.25
| 1200 | 0.17 | 0.25 | 0.31
#주 1. 본품은 이중벽 폴리에틸렌 맨홀 개소당 부설을 기준한 것이다.
2. 현장내 소운반품은 포함한다.
3. 터파기, 되메우기, 잔토처리, 물푸기등의 토공은 별도계상한다.
4. 크레인규격은 트럭크레인 10ton을 기중한 것이다.
5. 소재료는 필요시 별도 계상할 수 있다.

## 관절단품
HI-POL 이중벽 폴리에틸렌관 절단품
| 기준년도 : 2001년 상반기 | [7 empty] | (개소당)
| 구 분 | 단위 | 단 가 | 150mm |  | 200mm |  | 250mm
|  |  |  | 수 량 | 금 액 | 수 량 | 금 액 | 수 량 | 금 액
| 보 통 인 부 | 인 | 37052 | 0.17 | 6298.84 | 0.2 | 7410.4 | 0.23 | 8521.96
| 발 전 기 | 시간 | 18229 | 0.18 | 3281.22 | 0.21 | 3828.09 | 0.24 | 4374.96
| 잡 재 료 | 식 | 노무비의 5% |  | 314.942 |  | 370.52 |  | 426.098
| 절 단 기 | 시간 | 53 | 0.18 | 9.54 | 0.21 | 11.13 | 0.24 | 12.72
| 합 계 |  |  |  | 9904.542 |  | 11620.14 |  | 13335.738
(개소당)
| 구 분 | 단위 | 단 가 | 300mm |  | 350mm |  | 400mm
|  |  |  | 수 량 | 금 액 | 수 량 | 금 액 | 수 량 | 금 액
| 보 통 인 부 | 인 | 37052 | 0.25 | 9263 | 0.27 | 10004.04 | 0.29 | 10745.08
| 발 전 기 | 시간 | 18229 | 0.26 | 4739.54 | 0.28 | 5104.12 | 0.3 | 5468.7
| 잡 재 료 | 식 | 노무비의 5% |  | 463.15 |  | 500.202 |  | 537.254
| 절 단 기 | 시간 | 53 | 0.26 | 13.78 | 0.28 | 14.84 | 0.3 | 15.9
| 합 계 |  |  |  | 14479.47 |  | 15623.202 |  | 16766.934
(개소당)
| 구 분 | 단위 | 단 가 | 450mm |  | 500mm |  | 600mm
|  |  |  | 수 량 | 금 액 | 수 량 | 금 액 | 수 량 | 금 액
| 보 통 인 부 | 인 | 37052 | 0.35 | 12968.2 | 0.37 | 13709.24 | 0.4 | 14820.8
| 발 전 기 | 시간 | 18229 | 0.36 | 6562.44 | 0.38 | 6927.02 | 0.41 | 7473.89
| 잡 재 료 | 식 | 노무비의 5% |  | 648.41 |  | 685.462 |  | 741.04
| 절 단 기 | 시간 | 53 | 0.36 | 19.08 | 0.38 | 20.14 | 0.41 | 21.73
| 합 계 |  |  |  | 20198.13 |  | 21341.862 |  | 23057.46
(개소당)
| 구 분 | 단위 | 단 가 | 700mm |  | 800mm |  | 900mm
|  |  |  | 수 량 | 금 액 | 수 량 | 금 액 | 수 량 | 금 액
| 보 통 인 부 | 인 | 37052 | 0.43 | 15932.36 | 0.45 | 16673.4 | 0.47 | 17414.44
| 발 전 기 | 시간 | 18229 | 0.44 | 8020.76 | 0.46 | 8385.34 | 0.48 | 8749.92
| 잡 재 료 | 식 | 노무비의 5% |  | 796.618 |  | 833.67 |  | 870.722
| 절 단 기 | 시간 | 53 | 0.44 | 23.32 | 0.46 | 24.38 | 0.48 | 25.44
| 합 계 |  |  |  | 24773.058 |  | 25916.79 |  | 27060.522
(개소당)
| 구 분 | 단위 | 단 가 | 1000mm |  | 1200mm
|  |  |  | 수 량 | 금 액 | 수 량 | 금 액
| 보 통 인 부 | 인 | 37052 | 0.5 | 18526 | 0.56 | 20749.12
| 발 전 기 | 시간 | 18229 | 0.51 | 9296.79 | 0.58 | 10572.82
| 잡 재 료 | 식 | 노무비의 5% |  | 926.3 |  | 1037.456
| 절 단 기 | 시간 | 53 | 0.51 | 27.03 | 0.58 | 30.74
| 합 계 |  |  |  | 28776.12 |  | 32390.136
| # 주 | 1. 본 품은 이중벽폴리에틸렌 하수관 절단을 기준으로 한 것이다.
2. 본 품에는 관 절단후 찬공품을 포함한다.
3. 절단을 위한 소운반비는 필요시 별도로 계상할 수 있다.
4. 잡재료에는 노무비의 5%로 계상하며, 발전기연료, 절단기 날 등이 포함되어 있다.
5. 절단기 ( JJG SAW PST 54 )
|  | 80,000 × 6,639 × 10 |  | = | 53 | /hr
-7

## 품셈기계경비산출
품 셈 기 계 경 비 산 출 (2001년도)
1. 발전기 (25KW)
|  | 1) 손 료 : | 1274.4 | × ＄ 8,300 | × 2,860 × 10 | = | 3025.1707 | /hr
|  | 2) 경 유 : | 684 | × 6.5 |  | = | 4446 | /hr
|  | 3) 잡 유 : | 4446 | × 20% |  | = | 889.2 | /hr
|  | 4) 조종원 : | 47371 | × 1/8 × 16/12 × 25/20 |  | = | 9868.9583 | /hr
|  | 계 |  |  |  |  | 18229.3291 | /hr
2. 크레인 (10톤 트럭)
|  | 1) 손 료 : | 1274.4 | ×＄50,823 | × 2,525 × 10 | = | 16354.1299 | /hr | = | ￦14,162.2/hr
|  | 2) 경 유 : | 684 | × 4.8 |  | = | 3283.2 | /hr | = | ￦2860.8/hr
|  | 3) 잡 유 : | 3283.2 | × 38% |  | = | 1247.616 | /hr | = | ￦1087.1/hr
4) 인건비
|  | 조종원 : | 1인 × | 53094 | ×1/8×16/12×25/20 | = | 11061.25 | /hr | = | ￦11,173.5/hr
|  | 조 수 : | 1인 × | 44521 | ×1/8×16/12×25/20 | = | 9275.2083 | /hr | = | ￦8,859.1/hr
|  | 조 장 : | 0.2인 × | 65668 | ×1/8×16/12×25/20 | = | 2736.1667 | /hr | = | ￦2,649.5/hr
|  | 계 |  |  |  |  | 43957.5709 | /hr |  | ￦40,792/hr
3. 융착기 손료
1) 20 ~ 75mm
|  | 2,300,000 × 2,860 × 10 |  |  |  | = | 657 | /hr | ￦657/hr
2) 100 ~ 150mm
|  | 3,500,000 × 2,860 × 10 |  |  |  | = | 1001 | /hr | ￦1,001/hr
3) 200 ~ 300mm
|  | 4,800,000 × 2,860 × 10 |  |  |  | = | 1372 | /hr | ￦1,372/hr
4) 350 ~ 400mm
|  | 6,500,000 × 2,860 × 10 |  |  |  | = | 1859 | /hr | ￦1,859/hr
5) 450 ~ 600mm
|  | 8,300,000 × 2,860 × 10 |  |  |  | = | 2373 | /hr | ￦2,373/hr
6) 자동융착기 (75 ~ 300mm) ＃
|  | 18,544,706 × 2,860 × 10 |  |  |  | = | 5303 | /hr | ￦5,303/hr
7) E/F 융착기 (20 ~ 300mm) ＃
|  | 5,200,000 × 2,860 × 10 |  |  |  | = | 1487 | /hr | ￦1,487/hr
|  | 3,500,000 × 2,860 × 10 |  |  | (이중벽하수관) | = | 1001 | /hr | ￦1,001/hr
☞ 주 의
1) 1＄ = 1,274.4원 (2001년 01월 02일 전신환 매도율 적용)
2) 경유 (저유황 0.05%) 값 : 684원 적용 (2001년 02월호 물가지)
3) 융착기 가격중 ＃표시는 시중 통용 가격임
4) 본 산출근거는 부가가치세 별도임
자동 환율변화에 따른 품셈 기계경비 산출
INPUT DATA
|  | 매도환률 | 1274.4
|  | LPG | 773.43
|  | 경유 | 684
|  | 발전기 | 조정원 | 47371
|  | 크레인 | 조정원 | 53094
|  |  | 조수 | 44521
|  |  | 조장 | 65668
|  | 배관공 | 49542
|  | 특별인부 | 51490
|  | 보통인부 | 37052
OUTPUT DATA
|  | 크레인 | 43957.5709
|  | 발전기 | 18229.3291
-7
-7
-7
-7
-7
-7
-7
-7
-7
-7
-7
-7
-7
-7
-7
-7
-7
-7
-7
-7
-7
-7
-7
-7
-7
-7